## CurrentSensorBoard_BOM
Comment | Designator | Supplier Part Number 1 | Quantity
TitleBlockWEMPEC, LA 55-P, M3 | *1, IC1, MH1, MH2 |  | 4
BNC | BNC1 | A33798-ND | 1
C0603C104Z3VACTU | C1, C2, C3, C4, C9 | 399-1100-1-ND | 5
GRM1885C1H102JA01D | C5 | 490-1451-1-ND | 1
Cap | C6, C7, C8, C10, C11 | 1276-2890-1-ND | 5
LTST-C193KGKT-5A | DS1 | 160-1828-1-ND | 1
LTST-C193TBKT-5A | DS2 | 160-1827-1-ND | 1
742792609 | L1, L2, L3, L4 | 732-1591-1-ND | 4
HDR1x3 | P1 | A98334-ND | 1
HDR1X7 | P2 | A32908-ND | 1
HDR1x3 | P3 | A106650-ND | 1
Screw terminal | P5, P6 | 36-8196-ND | 2
ERJ-3GEYJ302V | R1, R3 | P3.0KGCT-ND | 2
RC0603FR-07470RL | R2 | 311-470HRCT-ND | 1
ERA3AEB103V | R4 | P10KDBCT-ND | 1
Burden resistor | R5 | RHC2512FT150RCT-ND | 1
ERA3AEB1072V | R6 | P10.7KDBCT-ND | 1
ERA3AEB4121V | R8 | P4.12KDBCT-ND | 1
5004 | TP1, TP2, TP3, TP4, TP5, TP6, TP7 | 36-5004-ND | 7
ADC | U1 | 296-47183-ND | 1
OPA320AIDBVR | U2 | 296-29480-1-ND | 1
REF5045IDGKT | U3 | 296-24505-1-ND | 1