## Sheet1
Index | Quantity | Part Number | Manufacturer Part Number | Description | Customer Reference | Available | Backorder | Unit Price | Extended Price USD
1 | 360 | A106145CT-ND | RCU-0C | PC TEST POINT NATURAL | +VA1, +VB1, 3V3, 5V, GND1, TG1, TG2, TG3, TG4, T | 360 | 0 | 0.14032 | 50.52
2 | 60 | 445-11734-1-ND | C3216JB1H685K160AB | CAP CER 6.8UF 50V JB 1206 | C1, C2, C3, C4, C5, C6 | 60 | 0 | 0.822 | 49.32
3 | 300 | 311-1343-1-ND | CC0603ZRY5V9BB104 | CAP CER 0.1UF 50V Y5V 0603 | C7, C8, C9, C10, C11, C12, C13, C14, C15, C16, C | 300 | 0 | 0.0237 | 7.11
4 | 20 | 609-5180-ND | ICD15S13E4GV00LF | CONN DSUB HD RCPT 15POS R/A SLDR | CON1, CON2 | 20 | 0 | 1.181 | 23.62
5 | 10 | 277-1667-ND | 1935161 | TERM BLK 2POS SIDE ENTRY 5MM PCB | CON3 | 10 | 0 | 0.411 | 4.11
6 | 10 | 609-6533-ND | 20021521-00010D4LF | CONN HEADER SMD 10POS 1.27MM | CON4 | 10 | 0 | 1.317 | 13.17
7 | 10 | 732-2215-6-ND | 744273801 | CMC 9UH 3.5A 2LN 800 OHM SMD | L1 | 10 | 0 | 3.825 | 38.25
8 | 10 | 160-1647-1-ND | LTST-C191TBKT | LED BLUE CLEAR CHIP SMD | LED1 | 10 | 0 | 0.342 | 3.42
9 | 10 | 160-1478-1-ND | LTST-S270KGKT | LED GREEN CLEAR CHIP SMD R/A | LED2 | 10 | 0 | 0.179 | 1.79
10 | 30 | 160-1448-6-ND | LTST-C191KSKT | LED YELLOW CLEAR SMD | LED3, LED6, LED10 | 30 | 0 | 0.43733 | 13.12
11 | 80 | 732-5320-ND | 61300711121 | CONN HEADER VERT 7POS 2.54MM | P1, P4, P5, P8, P11, P14, P17, P20 | 80 | 0 | 0.219 | 17.52
12 | 120 | 732-5316-ND | 61300311121 | CONN HEADER VERT 3POS 2.54MM | P2, P3, P6, P7, P9, P10, P12, P13, P15, P16, P18 | 120 | 0 | 0.067 | 8.04
13 | 250 | P0.0GDKR-ND | ERJ-3GEY0R00V | RES SMD 0 OHM JUMPER 1/10W 0603 | R5, R6, R12, R24, R34, R36, R37, R45, R50, R51, | 250 | 0 | 0.0402 | 10.05
14 | 60 | 311-0.0ERCT-ND | RC1206JR-070RL | RES SMD 0 OHM JUMPER 1/4W 1206 | R38, R39, R42, R43, R47, R48 | 60 | 0 | 0.0338 | 2.03
15 | 10 | 553-1536-1-ND | HX1188NLT | XFRMR MAGNETIC 1PORT 1:1 10/100 | T1 | 10 | 0 | 3.929 | 39.29
16 | 40 | 945-2987-ND | RS6-2415S | DC DC CONVERTER 15V 6W | U1, U2, U3, U4 | 40 | 0 | 14.176 | 567.04
17 | 10 | 945-2985-ND | RS6-2405S | DC DC CONVERTER 5V 6W | U5 | 10 | 0 | 14.398 | 143.98
18 | 40 | NUP4114HMR6T1GOSCT-ND | NUP4114HMR6T1G | TVS DIODE 5.5V 10V 6TSOP | U6, U7, U8, U9 | 40 | 0 | 0.42 | 16.8
19 | 20 | 296-43594-1-ND | ISO3086TDWR | DGT ISO 2.5KV RS422/RS485 16SOIC | U10, U11 | 20 | 0 | 6.02 | 120.4
20 | 10 | 497-16632-ND | STM32F765ZGT6 | IC MCU 32BIT 1MB FLASH 144LQFP | U12 | 10 | 0 | 12.081 | 120.81
21 | 10 | 24LC64T-I/SNCT-ND | 24LC64T-I/SN | IC EEPROM 64K I2C 400KHZ 8SOIC | U14 | 10 | 0 | 0.4 | 4
22 | 10 | MAX7375AXR805+TCT-ND | MAX7375AXR805+T | MEMS OSC XO 8.0000MHZ CMOS SMD | U15 | 10 | 0 | 1.466 | 14.66
23 | 20 | MC78M15CDTRKGOSCT-ND | MC78M15CDTRKG | IC REG LINEAR 15V 500MA DPAK | U17, U20 | 20 | 0 | 0.367 | 7.34
24 | 20 | MC79M15CDTRKGOSCT-ND | MC79M15CDTRKG | IC REG LINEAR -15V 500MA DPAK | U18, U19 | 20 | 0 | 0.474 | 9.48
25 | 10 | MCP1826T-5002E/ETCT-ND | MCP1826T-5002E/ET | IC REG LINEAR 5V 1A 5DDPAK | U21 | 10 | 0 | 1.04 | 10.4
26 | 10 | MCP1826T-3302E/ETCT-ND | MCP1826T-3302E/ET | IC REG LINEAR 3.3V 1A 5DDPAK | U22 | 10 | 0 | 1.04 | 10.4
27 | 100 | 490-10748-6-ND | GRM21BR61E106MA73L | CAP CER 10UF 25V X5R 0805 | C22, C23, C24, C25, C26, C48, C50 | 100 | 0 | 0.1818 | 18.18
28 | 100 | 160-1447-6-ND | LTST-C191KRKT | LED RED CLEAR SMD | LED4, LED5, LED7, LED8, LED9 | 100 | 0 | 0.1609 | 16.09
29 | 100 | RMCF0603FT470RCT-ND | RMCF0603FT470R | RES 470 OHM 1% 1/10W 0603 | R1, R2, R3, R4, R19, R20 | 100 | 0 | 0.0065 | 0.65
30 | 100 | 311-120HRCT-ND | RC0603FR-07120RL | RES SMD 120 OHM 1% 1/10W 0603 | R7, R8, R9, R10, R17, R35 | 100 | 0 | 0.0094 | 0.94
31 | 100 | 311-2.80KHRCT-ND | RC0603FR-072K8L | RES SMD 2.8K OHM 1% 1/10W 0603 | R13, R14, R31, R32 | 100 | 0 | 0.0094 | 0.94
32 | 100 | RMCF0603FT3K00CT-ND | RMCF0603FT3K00 | RES 3K OHM 1% 1/10W 0603 | R15, R16, R21, R23 | 100 | 0 | 0.0065 | 0.65
33 | 100 | RMCF0603FT15K4CT-ND | RMCF0603FT15K4 | RES 15.4K OHM 1% 1/10W 0603 | R25, R27, R28, R29 | 100 | 0 | 0.0065 | 0.65
34 | 100 | RNCP0603FTD10K0CT-ND | RNCP0603FTD10K0 | RES 10K OHM 1% 1/8W 0603 | R33, R40, R41, R44 | 100 | 0 | 0.0273 | 2.73
35 | 25 | LTC6820IMS#TRPBFCT-ND | LTC6820IMS#TRPBF | IC INTERFACE SPECIALIZED 16MSOP | U13, U16 | 25 | 0 | 3.2336 | 80.84
36 | 100 | 311-1445-1-ND | CC0603KRX5R8BB105 | CAP CER 1UF 25V X5R 0603 | C40, C41, C42, C43, C44, C45, C46, C47, C49, C51 | 100 | 0 | 0.0437 | 4.37